## NoName
Designator | Part Number | PackageType | Vendor | Quantity
BQ1 | 12.88564 KX-7 8,0 MHz | 3.2 mm x 2.5 mm x 0.8 mm | GEYER | 1
BQ2 | 12.87150 KX-327NHT 32,768 kHz | 3.2 mm x 1.5 mm x 0.85 mm | GEYER | 1
C1, C2 | CC0603JRNPO9BN120 | 0603 | Yageo | 2
C3, C4 | CQ0603BRNPO9BN7R0 | 0603 | Yageo | 2
C5, C6, C7, C8, C9, C11, C13, C16, C18, C20, C21 | CC0603KRX7R7BB104 | 0603 | Yageo | 11
C10 | CC0603KRX7R8BB103 | 0603 | Yageo | 1
C12, C17, C19 | CC0603KRX7R9BB105 | 0603 | Yageo | 3
C14 | CC0603KRX7R8BB223 | 0603 | Yageo | 1
C15, C22 | CC0603KRX5R6BB106 | 0603 | Yageo | 2
D1 | RT9193-33GB | SOT-23-5 | Richtek | 1
DA1 | USBLC6-2SC6Y | SOT23-6L | ST Microelectronics | 1
DD1 | IRL1206FI | QFN88 10×10×0,75 (0,4) | IRlabs | 1
DD2 | CH343P | CH343P | WCH | 1
HL1, HL2 | KP-2012EC | 0805 | Kingbright | 2
R1, R2 | CR0603-FX-4700ELF | 0603 | Bourns | 2
R3, R4, R5, R6, R7, R8, R9, R10, R23, R24 | RC0603JR-0747KL | 0603 | Yageo | 10
R11 | RC0603JR-070RL | 0603 | Yageo | 1
R12, R18, R19, R22 | RC0603FR-0710KL | 0603 | Yageo | 4
R13, R14 | RC0603FR-071KL | 0603 | Yageo | 2
R15, R16 | RC0603FR-0722RL | 0603 | Yageo | 2
R20, R21 | RC0603JR-07510KL | 0603 | Yageo | 2
SA1 | L-KLS7-KL-02-N-00 | DIP | KLS | 1
SB1, SB2 | DS1042-24-2017VBR16005 | 3.00mm x 2.50mm | Connfly Electronic | 2
VD1 | VS-10MQ060NTRPbF | DO-214AC (SMA) | VISHAY | 1
VD2 | BAT54C | TO-236-3/SC-59/SOT-23-3 | Diotec | 1
XP1, XP2 | DS1021-2x22SF11 | PLD | Connfly | 2
XP3 | DS1022-2x5RF11-B | PLDR | Connfly | 1
XS1 | USB3.1 TYPE-C 16PF-026 | 16PF-026 | RUICHI | 1
Z1 | BLM18AG601SN1D | 0603 | Murata | 1